## Datos de partida
Variables a introducir
| Descripción | Valor | Variable
€ | Importe de Obra (Sin IVA) | 11806.375 | importe
ud | Número de módulos | 37 | nmodulos
- | Fabricante y modelo de módulos | LONGI LR5-72HPH-540M | des_modulos
ud | Inversor | Huawei SUN2000-20KTL-M3 | inversor
€ | Inversor (precio) | 1697.79 | inversor_precio
- | Estructura | Estructura de aluminio para el soporte de módulos fotovoltaicos | estructura
- | Sección de Salida de Alterna | 10 mm2 | sec_ca
- | Medidor de Energía | Huawei DTSU666-H | meter
ud | Cuadro de Contínua | Cuadro de protecciones eléctricas de corriente continua de 12 elementos | cuadro_cc
€ | Cuadro de Contínua (precio) | 650 | cuadro_cc_precio
ud | Cuadro de Alterna | Cuadro de protecciones eléctricas de corriente alterna de 18 elementos | cuadro_ca
€ | Cuadro de Alterna (precio) | 870 | cuadro_ca_precio
ud | Interruptor Magnetotérmico | Interruptor automático magnetotérmico 4P 40A Curva C | pia
€ | Interruptor Magnetotérmico (precio) | 103 | pia_precio
ud | Interruptor Diferencial | Interruptor automático diferencial 4P 50A 300mA clase A | dif
€ | Interruptor Diferencial (precio) | 95.12 | dif_precio
Variables automáticas
margen
ml | Tubo H rígido | 18.5 | m_tuboh
ml | Cable Solar 6 mm2 | 48.1 | m_cablesolar
ud | Conectores MC4 | 12 | mc4
h | Mano de Obra Montaje Estructura y Módulos | 185 | mo_mon
h | Mano de Obra Cableado | 37 | mo_cab
h | Mano de obra Protecciones | 4 | mo_prot
h | Mano de obra Programación | 2 | mo_prog
h | Mano de obra Verificación final | 2 | mo_vf

## Desglosado
Ud | Partidas | Medición | Precios unitarios | Precios totales
| Equipos y Materiales |  |  | 9061.234
ud | Estructura de aluminio para el soporte de módulos fotovoltaicos | 37 | 31.2 | 1154.4
ud | Módulo Fotovoltaico monocristalino LONGI LR5-72HPH-540M | 37 | 87 | 3219
ud | Tubo H rígido 20 mm en barras de 3 m con parte proporcional de fijaciones | 18.5 | 11.4 | 210.9
ml | Cable solar de C.C. de color negro libre de halógenos) de 6 mm2 | 48.1 | 1.12 | 53.872
ml | Cable solar de C.C. de color rojo libre de halógenos) de 6 mm2 | 48.1 | 1.12 | 53.872
ud | MC4 Conector macho PV-KST4/6II-UR | 24 | 1.1 | 26.4
ud | MC4 Conector hembra PV-KBT4/6II-UR | 24 | 1.1 | 26.4
ud | Inversor Huawei SUN2000-20KTL-M3 | 1 | 1697.79 | 1697.79
ml | Cable unipolar flexible de potencia RZ1-K (AS), Libre de halógenos, cobre de 10 mm2 | 25 | 16.71 | 417.75
ud | Terminal de presión de cobre sofamel 6 mm | 3 | 0.31 | 0.93
ud | Cuadro de protecciones eléctricas de corriente continua de 12 elementos | 1 | 650 | 650
ud | Cuadro de protecciones eléctricas de corriente alterna de 18 elementos | 1 | 870 | 870
ud | Base portafusibles con fusible de 16A 1000 V de 10x38 mm | 8 | 1.74 | 13.92
ud | Dispositivo de protección contra sobretensiones SPD DC 1000V, 40KA de baja tensión, de 2P | 6 | 43 | 258
ud | Interruptor automático magnetotérmico 4P 40A Curva C | 1 | 103 | 103
ud | Medidor de energía Huawei DTSU666-H | 1 | 230 | 230
ml | Cable de datos FTP CAT6 de 50m | 50 | 1.5 | 75
| Mano de obra |  |  | 1539.061
h | Mano de obra para el montaje de la estructura coplanar de aluminio y de los módulos fotovoltaicos | 15.7812 | 50 | 789.061
h | Mano de obra para la colocación y conexionado del cableado | 10 | 50 | 500
h | Mano de obra para la colocación de la caja y las protecciones eléctricas | 3 | 50 | 150
h | Mano de obra para la colocación y programación del inversor | 1 | 50 | 50
h | Mano de obra para la verificación final | 1 | 50 | 50
| Otros |  |  | 1206.08
ud | Proyecto Técnico y dirección de Obra | 1 | 750 | 750
ud | Legalización ante industria | 1 | 456.08 | 456.08
|  |  | Total PEM | 11806.375
| Importe Objetivo | 11806.375
| Importe Actual | 11017.314
| Mano de Obra | 789.061

## General
Concepto | Cantidad (€)
Presupuesto de Ejecución Material – P.E.M.: | 11806.375
Beneficio industrial (6%) | 708.3825
Gastos generales (13%) | 1534.8288
Presupuesto de Ejecución Contrata - P.E.C.: | 14049.5863
21% de IVA sobre el P.E.C.: | 2950.4131
Presupuesto Total (IVA incluido): | 16999.9994
| 0 | -26